## ram_percent
STM32F407
File_name | ram_percent | ram | flash | Code | RO_data | RW_data | ZI_data
malloc.o | 46.403 | 84892 | 536 | 484 | 24 | 28 | 84864
lv_mem.o | 33.5882 | 61448 | 1666 | 1658 | 0 | 8 | 61440
lv_port_disp_template.o | 8.8026 | 16104 | 212 | 212 | 0 | 0 | 16104
heap_4.o | 5.6148 | 10272 | 880 | 848 | 0 | 32 | 10240
startup_stm32f407xx.o | 2.2389 | 4096 | 468 | 76 | 392 | 0 | 4096
usbd_conf.o | 0.56465 | 1033 | 1027 | 1026 | 0 | 1 | 1032
tasks.o | 0.43948 | 804 | 3994 | 3930 | 0 | 64 | 740
main.o | 0.39575 | 724 | 216 | 212 | 0 | 4 | 720
usbd_cdc_interface.o | 0.34546 | 632 | 524 | 492 | 0 | 32 | 600
lv_gc.o | 0.28861 | 528 | 20 | 0 | 0 | 20 | 508
usbd_desc.o | 0.18257 | 334 | 512 | 434 | 0 | 78 | 256
usart.o | 0.15032 | 275 | 471 | 464 | 0 | 7 | 268
usbd_cdc.o | 0.14813 | 271 | 1249 | 978 | 0 | 271 | 0
lv_draw_sw_letter.o | 0.14431 | 264 | 1498 | 1204 | 286 | 8 | 256
lv_theme_default.o | 0.059034 | 108 | 12960 | 12906 | 22 | 32 | 76
c_w.l | 0.052475 | 96 | 2535 | 2478 | 57 | 0 | 96
libspace.o | 0.052475 | 96 | 8 | 8 | 0 | 0 | 96
lcd.o | 0.051382 | 94 | 13622 | 13622 | 0 | 0 | 94
touch.o | 0.039356 | 72 | 1460 | 1388 | 0 | 72 | 0
lv_keyboard.o | 0.039356 | 72 | 2247 | 864 | 1311 | 72 | 0
btim.o | 0.039356 | 72 | 18 | 18 | 0 | 0 | 72
lv_mainstart.o | 0.036076 | 66 | 570 | 554 | 0 | 16 | 50
queue.o | 0.034983 | 64 | 1574 | 1574 | 0 | 0 | 64
timers.o | 0.032797 | 60 | 1102 | 1082 | 0 | 20 | 40
lv_calendar_header_arrow.o | 0.026237 | 48 | 713 | 532 | 133 | 48 | 0
lv_port_indev_template.o | 0.021864 | 40 | 192 | 184 | 0 | 8 | 32
rtc.o | 0.017492 | 32 | 642 | 642 | 0 | 0 | 32
lv_txt.o | 0.017492 | 32 | 2328 | 2296 | 0 | 32 | 0
lv_calendar.o | 0.015305 | 28 | 1365 | 1282 | 55 | 28 | 0
lv_btnmatrix.o | 0.015305 | 28 | 5329 | 5236 | 65 | 28 | 0
lv_grid.o | 0.013119 | 24 | 3316 | 3292 | 0 | 24 | 0
lv_timer.o | 0.010932 | 20 | 662 | 642 | 0 | 20 | 0
lvgl_app.o | 0.0087458 | 16 | 84 | 68 | 0 | 16 | 0
lv_flex.o | 0.0076526 | 14 | 3790 | 3776 | 0 | 14 | 0
lv_hal_disp.o | 0.007106 | 13 | 795 | 782 | 0 | 13 | 0
rtc_read_app.o | 0.0065593 | 12 | 88 | 76 | 0 | 12 | 0
port.o | 0.0065593 | 12 | 1174 | 1162 | 0 | 12 | 0
lv_tileview.o | 0.0065593 | 12 | 460 | 392 | 56 | 12 | 0
lv_anim.o | 0.0065593 | 12 | 1160 | 1148 | 0 | 12 | 0
stm32f4xx_hal.o | 0.0049195 | 9 | 223 | 214 | 0 | 9 | 0
lv_indev.o | 0.0049195 | 9 | 4569 | 4560 | 0 | 9 | 0
lv_draw_sw_gradient.o | 0.0049195 | 9 | 1359 | 1350 | 0 | 9 | 0
lv_spinner.o | 0.0043729 | 8 | 236 | 200 | 28 | 8 | 0
lv_refr.o | 0.0043729 | 8 | 3942 | 3934 | 0 | 8 | 0
lv_obj.o | 0.0043729 | 8 | 4358 | 4322 | 28 | 8 | 0
lv_font_montserrat_30.o | 0.0043729 | 8 | 41964 | 0 | 41956 | 8 | 0
lv_font_montserrat_16.o | 0.0043729 | 8 | 15904 | 0 | 15896 | 8 | 0
lv_event.o | 0.0043729 | 8 | 1126 | 1118 | 0 | 8 | 0
lv_calendar_header_dropdown.o | 0.0043729 | 8 | 1068 | 380 | 680 | 8 | 0
lv_colorwheel.o | 0.0038263 | 7 | 3431 | 3396 | 28 | 7 | 0
lv_obj_pos.o | 0.0027331 | 5 | 6749 | 6736 | 8 | 5 | 0
system_stm32f4xx.o | 0.0021864 | 4 | 48 | 20 | 24 | 4 | 0
lv_textarea.o | 0.0021864 | 4 | 5316 | 5284 | 28 | 4 | 0
lv_tabview.o | 0.0021864 | 4 | 1010 | 978 | 28 | 4 | 0
lv_group.o | 0.0021864 | 4 | 1206 | 1202 | 0 | 4 | 0
led_app.o | 0.0021864 | 4 | 168 | 164 | 0 | 4 | 0
delay.o | 0.0021864 | 4 | 176 | 172 | 0 | 4 | 0
lv_win.o | 0.0010932 | 2 | 284 | 254 | 28 | 2 | 0
lv_style.o | 0.0010932 | 2 | 1254 | 1252 | 0 | 2 | 0
usbd_ctlreq.o | 0.00054661 | 1 | 2163 | 2162 | 0 | 1 | 0
lv_obj_style.o | 0.00054661 | 1 | 4517 | 4516 | 0 | 1 | 0
Totals | 0 | 0 | 0 | 0 | 0 | 0 | 0

## flash_percent
STM32F407
File_name | flash_percent | flash | ram | Code | RO_data | RW_data | ZI_data
lv_font_montserrat_30.o | 12.5883 | 41964 | 8 | 0 | 41956 | 8 | 0
img_gear.o | 9.003 | 30012 | 0 | 0 | 30012 | 0 | 0
lv_font_montserrat_16.o | 4.7709 | 15904 | 8 | 0 | 15896 | 8 | 0
lcd.o | 4.0863 | 13622 | 94 | 13622 | 0 | 0 | 94
lv_theme_default.o | 3.8877 | 12960 | 108 | 12906 | 22 | 32 | 76
lv_chart.o | 2.5234 | 8412 | 0 | 8384 | 28 | 0 | 0
lv_draw_sw_rect.o | 2.4748 | 8250 | 0 | 8250 | 0 | 0 | 0
lv_obj_pos.o | 2.0246 | 6749 | 5 | 6736 | 8 | 5 | 0
lv_draw_mask.o | 1.8377 | 6126 | 0 | 6126 | 0 | 0 | 0
lv_label.o | 1.6685 | 5562 | 0 | 5534 | 28 | 0 | 0
lv_obj_scroll.o | 1.6325 | 5442 | 0 | 5442 | 0 | 0 | 0
lv_btnmatrix.o | 1.5986 | 5329 | 28 | 5236 | 65 | 28 | 0
lv_textarea.o | 1.5947 | 5316 | 4 | 5284 | 28 | 4 | 0
lv_indev.o | 1.3706 | 4569 | 9 | 4560 | 0 | 9 | 0
lv_obj_style.o | 1.355 | 4517 | 1 | 4516 | 0 | 1 | 0
lv_obj.o | 1.3073 | 4358 | 8 | 4322 | 28 | 8 | 0
lv_dropdown.o | 1.2773 | 4258 | 0 | 4202 | 56 | 0 | 0
tasks.o | 1.1981 | 3994 | 804 | 3930 | 0 | 64 | 740
lv_refr.o | 1.1825 | 3942 | 8 | 3934 | 0 | 8 | 0
lv_draw_sw_blend.o | 1.1657 | 3886 | 0 | 3886 | 0 | 0 | 0
stm32f4xx_ll_usb.o | 1.1369 | 3790 | 0 | 3790 | 0 | 0 | 0
lv_flex.o | 1.1369 | 3790 | 14 | 3776 | 0 | 14 | 0
lv_arc.o | 1.1093 | 3698 | 0 | 3670 | 28 | 0 | 0
lv_draw_sw_arc.o | 1.0445 | 3482 | 0 | 3482 | 0 | 0 | 0
lv_colorwheel.o | 1.0292 | 3431 | 7 | 3396 | 28 | 7 | 0
lv_indev_scroll.o | 1.0109 | 3370 | 0 | 3370 | 0 | 0 | 0
lv_table.o | 0.99713 | 3324 | 0 | 3296 | 28 | 0 | 0
lv_grid.o | 0.99473 | 3316 | 24 | 3292 | 0 | 24 | 0
lv_img_buf.o | 0.98873 | 3296 | 0 | 3296 | 0 | 0 | 0
stm32f4xx_hal_pcd.o | 0.96833 | 3228 | 0 | 3228 | 0 | 0 | 0
lv_roller.o | 0.95574 | 3186 | 0 | 3130 | 56 | 0 | 0
lv_slider.o | 0.91494 | 3050 | 0 | 3022 | 28 | 0 | 0
lv_img.o | 0.89214 | 2974 | 0 | 2946 | 28 | 0 | 0
lv_meter.o | 0.81534 | 2718 | 0 | 2690 | 28 | 0 | 0
lv_img_decoder.o | 0.80815 | 2694 | 0 | 2694 | 0 | 0 | 0
lv_bar.o | 0.78955 | 2632 | 0 | 2604 | 28 | 0 | 0
lv_draw_sw_line.o | 0.77605 | 2587 | 0 | 2554 | 33 | 0 | 0
c_w.l | 0.76045 | 2535 | 96 | 2478 | 57 | 0 | 96
lv_tlsf.o | 0.74035 | 2468 | 0 | 2468 | 0 | 0 | 0
lv_obj_draw.o | 0.73675 | 2456 | 0 | 2456 | 0 | 0 | 0
lv_printf.o | 0.72415 | 2414 | 0 | 2414 | 0 | 0 | 0
lv_txt.o | 0.69835 | 2328 | 32 | 2296 | 0 | 32 | 0
lv_keyboard.o | 0.67405 | 2247 | 72 | 864 | 1311 | 72 | 0
lv_draw_label.o | 0.64976 | 2166 | 0 | 2166 | 0 | 0 | 0
usbd_ctlreq.o | 0.64886 | 2163 | 1 | 2162 | 0 | 1 | 0
stm32f4xx_hal_rcc.o | 0.54596 | 1820 | 0 | 1820 | 0 | 0 | 0
stm32f4xx_hal_uart.o | 0.53876 | 1796 | 0 | 1796 | 0 | 0 | 0
lv_mem.o | 0.49977 | 1666 | 61448 | 1658 | 0 | 8 | 61440
queue.o | 0.47217 | 1574 | 64 | 1574 | 0 | 0 | 64
lv_menu.o | 0.46257 | 1542 | 0 | 1290 | 252 | 0 | 0
lv_draw_sw_letter.o | 0.44937 | 1498 | 264 | 1204 | 286 | 8 | 256
lv_draw_sw_img.o | 0.43977 | 1466 | 0 | 1466 | 0 | 0 | 0
touch.o | 0.43797 | 1460 | 72 | 1388 | 0 | 72 | 0
lv_calendar.o | 0.40947 | 1365 | 28 | 1282 | 55 | 28 | 0
lv_draw_sw_gradient.o | 0.40767 | 1359 | 9 | 1350 | 0 | 9 | 0
lv_area.o | 0.39237 | 1308 | 0 | 1308 | 0 | 0 | 0
lv_style.o | 0.37617 | 1254 | 2 | 1252 | 0 | 2 | 0
lv_spinbox.o | 0.37557 | 1252 | 0 | 1224 | 28 | 0 | 0
lv_checkbox.o | 0.37557 | 1252 | 0 | 1224 | 28 | 0 | 0
usbd_cdc.o | 0.37467 | 1249 | 271 | 978 | 0 | 271 | 0
lv_obj_tree.o | 0.37077 | 1236 | 0 | 1236 | 0 | 0 | 0
lv_draw_arc.o | 0.37017 | 1234 | 0 | 1234 | 0 | 0 | 0
stm32f4xx_hal_rtc.o | 0.36718 | 1224 | 0 | 1224 | 0 | 0 | 0
lv_group.o | 0.36178 | 1206 | 4 | 1202 | 0 | 4 | 0
port.o | 0.35218 | 1174 | 12 | 1162 | 0 | 12 | 0
lv_draw_img.o | 0.34798 | 1160 | 0 | 1160 | 0 | 0 | 0
lv_anim.o | 0.34798 | 1160 | 12 | 1148 | 0 | 12 | 0
lv_switch.o | 0.34198 | 1140 | 0 | 1112 | 28 | 0 | 0
lv_event.o | 0.33778 | 1126 | 8 | 1118 | 0 | 8 | 0
lv_color.o | 0.33298 | 1110 | 0 | 730 | 380 | 0 | 0
timers.o | 0.33058 | 1102 | 60 | 1082 | 0 | 20 | 40
lv_calendar_header_dropdown.o | 0.32038 | 1068 | 8 | 380 | 680 | 8 | 0
usbd_conf.o | 0.30808 | 1027 | 1033 | 1026 | 0 | 1 | 1032
lv_tabview.o | 0.30298 | 1010 | 4 | 978 | 28 | 4 | 0
lv_fs.o | 0.30298 | 1010 | 0 | 1010 | 0 | 0 | 0
usbd_core.o | 0.30118 | 1004 | 0 | 1004 | 0 | 0 | 0
lv_style_gen.o | 0.30058 | 1002 | 0 | 1002 | 0 | 0 | 0
lv_font_fmt_txt.o | 0.29578 | 986 | 0 | 986 | 0 | 0 | 0
lv_draw_sw_polygon.o | 0.27718 | 924 | 0 | 916 | 8 | 0 | 0
heap_4.o | 0.26398 | 880 | 10272 | 848 | 0 | 32 | 10240
lv_led.o | 0.25918 | 864 | 0 | 836 | 28 | 0 | 0
lv_hal_disp.o | 0.23848 | 795 | 13 | 782 | 0 | 13 | 0
lv_calendar_header_arrow.o | 0.21389 | 713 | 48 | 532 | 133 | 48 | 0
lv_math.o | 0.20219 | 674 | 0 | 492 | 182 | 0 | 0
lv_timer.o | 0.19859 | 662 | 20 | 642 | 0 | 20 | 0
fz_wm.l | 0.19379 | 646 | 0 | 646 | 0 | 0 | 0
rtc.o | 0.19259 | 642 | 32 | 642 | 0 | 0 | 32
lv_mainstart.o | 0.17099 | 570 | 66 | 554 | 0 | 16 | 50
stm32f4xx_hal_gpio.o | 0.16919 | 564 | 0 | 564 | 0 | 0 | 0
lv_line.o | 0.16499 | 550 | 0 | 522 | 28 | 0 | 0
lv_obj_class.o | 0.16439 | 548 | 0 | 548 | 0 | 0 | 0
malloc.o | 0.16079 | 536 | 84892 | 484 | 24 | 28 | 84864
usbd_cdc_interface.o | 0.15719 | 524 | 632 | 492 | 0 | 32 | 600
usbd_desc.o | 0.15359 | 512 | 334 | 434 | 0 | 78 | 256
lv_ll.o | 0.14999 | 500 | 0 | 500 | 0 | 0 | 0
sram.o | 0.14639 | 488 | 0 | 488 | 0 | 0 | 0
usart.o | 0.14129 | 471 | 275 | 464 | 0 | 7 | 268
startup_stm32f407xx.o | 0.14039 | 468 | 4096 | 76 | 392 | 0 | 4096
lv_tileview.o | 0.13799 | 460 | 12 | 392 | 56 | 12 | 0
stm32f4xx_hal_rcc_ex.o | 0.12479 | 416 | 0 | 416 | 0 | 0 | 0
stm32f4xx_hal_tim.o | 0.12419 | 414 | 0 | 414 | 0 | 0 | 0
__printf_flags_ss_wp.o | 0.12269 | 409 | 0 | 392 | 17 | 0 | 0
lv_obj_style_gen.o | 0.11999 | 400 | 0 | 400 | 0 | 0 | 0
stm32f4xx_hal_cortex.o | 0.10319 | 344 | 0 | 344 | 0 | 0 | 0
dmul.o | 0.10199 | 340 | 0 | 340 | 0 | 0 | 0
lv_win.o | 0.085194 | 284 | 2 | 254 | 28 | 2 | 0
lv_draw_rect.o | 0.081594 | 272 | 0 | 272 | 0 | 0 | 0
key.o | 0.075595 | 252 | 0 | 252 | 0 | 0 | 0
lv_hal_indev.o | 0.074995 | 250 | 0 | 250 | 0 | 0 | 0
lludivv7m.o | 0.071395 | 238 | 0 | 238 | 0 | 0 | 0
lv_spinner.o | 0.070795 | 236 | 8 | 200 | 28 | 8 | 0
stm32f4xx_ll_fsmc.o | 0.069595 | 232 | 0 | 232 | 0 | 0 | 0
stm32f4xx_hal.o | 0.066895 | 223 | 9 | 214 | 0 | 9 | 0
main.o | 0.064796 | 216 | 724 | 212 | 0 | 4 | 720
lv_port_disp_template.o | 0.063596 | 212 | 16104 | 212 | 0 | 0 | 16104
stm32f4xx_hal_dma.o | 0.062996 | 210 | 0 | 210 | 0 | 0 | 0
sys.o | 0.061196 | 204 | 0 | 204 | 0 | 0 | 0
lv_port_indev_template.o | 0.057596 | 192 | 40 | 184 | 0 | 8 | 32
_printf_hex_int_ll_ptr.o | 0.056396 | 188 | 0 | 148 | 40 | 0 | 0
_printf_intcommon.o | 0.053396 | 178 | 0 | 178 | 0 | 0 | 0
lv_font.o | 0.053396 | 178 | 0 | 178 | 0 | 0 | 0
delay.o | 0.052796 | 176 | 4 | 172 | 0 | 4 | 0
usbd_ioreq.o | 0.052196 | 174 | 0 | 174 | 0 | 0 | 0
led_app.o | 0.050397 | 168 | 4 | 164 | 0 | 4 | 0
dnaninf.o | 0.046797 | 156 | 0 | 156 | 0 | 0 | 0
list.o | 0.044397 | 148 | 0 | 148 | 0 | 0 | 0
lv_theme.o | 0.043197 | 144 | 0 | 144 | 0 | 0 | 0
rt_memcpy_v6.o | 0.041397 | 138 | 0 | 138 | 0 | 0 | 0
lv_draw_line.o | 0.040197 | 134 | 0 | 134 | 0 | 0 | 0
strcmpv7m.o | 0.038397 | 128 | 0 | 128 | 0 | 0 | 0
_printf_dec.o | 0.035998 | 120 | 0 | 120 | 0 | 0 | 0
lv_disp.o | 0.035998 | 120 | 0 | 120 | 0 | 0 | 0
rt_memcpy_w.o | 0.029998 | 100 | 0 | 100 | 0 | 0 | 0
stm32f4xx_hal_rtc_ex.o | 0.028198 | 94 | 0 | 94 | 0 | 0 | 0
lv_draw_sw.o | 0.028198 | 94 | 0 | 94 | 0 | 0 | 0
lv_img_cache.o | 0.027598 | 92 | 0 | 92 | 0 | 0 | 0
dfixu.o | 0.026998 | 90 | 0 | 90 | 0 | 0 | 0
__dczerorl2.o | 0.026998 | 90 | 0 | 90 | 0 | 0 | 0
stm32f4xx_hal_pcd_ex.o | 0.026998 | 90 | 0 | 90 | 0 | 0 | 0
stm32f4xx_hal_sram.o | 0.026398 | 88 | 0 | 88 | 0 | 0 | 0
rtc_read_app.o | 0.026398 | 88 | 12 | 76 | 0 | 12 | 0
lv_btn.o | 0.025798 | 86 | 0 | 58 | 28 | 0 | 0
lvgl_app.o | 0.025198 | 84 | 16 | 68 | 0 | 16 | 0
lv_utils.o | 0.025198 | 84 | 0 | 84 | 0 | 0 | 0
lv_msgbox.o | 0.025198 | 84 | 0 | 0 | 84 | 0 | 0
lv_list.o | 0.025198 | 84 | 0 | 0 | 84 | 0 | 0
_printf_str.o | 0.024598 | 82 | 0 | 82 | 0 | 0 | 0
rt_memclr_w.o | 0.023398 | 78 | 0 | 78 | 0 | 0 | 0
_printf_pad.o | 0.023398 | 78 | 0 | 78 | 0 | 0 | 0
led.o | 0.022798 | 76 | 0 | 76 | 0 | 0 | 0
sys_stackheap_outer.o | 0.022198 | 74 | 0 | 74 | 0 | 0 | 0
strcpy.o | 0.021599 | 72 | 0 | 72 | 0 | 0 | 0
rt_memclr.o | 0.020399 | 68 | 0 | 68 | 0 | 0 | 0
strlen.o | 0.018599 | 62 | 0 | 62 | 0 | 0 | 0
__scatter.o | 0.015599 | 52 | 0 | 52 | 0 | 0 | 0
_printf_char_common.o | 0.014399 | 48 | 0 | 48 | 0 | 0 | 0
system_stm32f4xx.o | 0.014399 | 48 | 4 | 20 | 24 | 4 | 0
_printf_char.o | 0.013199 | 44 | 0 | 44 | 0 | 0 | 0
__2sprintf.o | 0.013199 | 44 | 0 | 44 | 0 | 0 | 0
dflt_clz.o | 0.011399 | 38 | 0 | 38 | 0 | 0 | 0
_printf_char_file.o | 0.010799 | 36 | 0 | 36 | 0 | 0 | 0
lv_hal_tick.o | 0.010199 | 34 | 0 | 34 | 0 | 0 | 0
__scatter_zi.o | 0.0083994 | 28 | 0 | 28 | 0 | 0 | 0
stm32f4xx_hal_pwr.o | 0.0083994 | 28 | 0 | 28 | 0 | 0 | 0
__2printf.o | 0.0071995 | 24 | 0 | 24 | 0 | 0 | 0
stm32f4xx_it.o | 0.0059996 | 20 | 0 | 20 | 0 | 0 | 0
lv_gc.o | 0.0059996 | 20 | 528 | 0 | 0 | 20 | 508
exit.o | 0.0053996 | 18 | 0 | 18 | 0 | 0 | 0
btim.o | 0.0053996 | 18 | 72 | 18 | 0 | 0 | 72
aeabi_memset.o | 0.0047997 | 16 | 0 | 16 | 0 | 0 | 0
__printf_wp.o | 0.0041997 | 14 | 0 | 14 | 0 | 0 | 0
dretinf.o | 0.0035998 | 12 | 0 | 12 | 0 | 0 | 0
__rtentry2.o | 0.0035998 | 12 | 0 | 12 | 0 | 0 | 0
lv_extra.o | 0.0035998 | 12 | 0 | 12 | 0 | 0 | 0
fpinit.o | 0.0029998 | 10 | 0 | 10 | 0 | 0 | 0
rtexit2.o | 0.0029998 | 10 | 0 | 10 | 0 | 0 | 0
_sputc.o | 0.0029998 | 10 | 0 | 10 | 0 | 0 | 0
libspace.o | 0.0023998 | 8 | 96 | 8 | 0 | 0 | 96
ferror.o | 0.0023998 | 8 | 0 | 8 | 0 | 0 | 0
__main.o | 0.0023998 | 8 | 0 | 8 | 0 | 0 | 0
libinit2.o | 0.0017999 | 6 | 0 | 6 | 0 | 0 | 0
heapauxi.o | 0.0017999 | 6 | 0 | 6 | 0 | 0 | 0
_printf_x.o | 0.0017999 | 6 | 0 | 6 | 0 | 0 | 0
_printf_s.o | 0.0017999 | 6 | 0 | 6 | 0 | 0 | 0
_printf_d.o | 0.0017999 | 6 | 0 | 6 | 0 | 0 | 0
__rtentry4.o | 0.0017999 | 6 | 0 | 6 | 0 | 0 | 0
_printf_percent_end.o | 0.0011999 | 4 | 0 | 4 | 0 | 0 | 0
stm32f4xx_hal_tim_ex.o | 0.0011999 | 4 | 0 | 4 | 0 | 0 | 0
use_no_semi_2.o | 0.00059996 | 2 | 0 | 2 | 0 | 0 | 0
use_no_semi.o | 0.00059996 | 2 | 0 | 2 | 0 | 0 | 0
rtexit.o | 0.00059996 | 2 | 0 | 2 | 0 | 0 | 0
libshutdown2.o | 0.00059996 | 2 | 0 | 2 | 0 | 0 | 0
libshutdown.o | 0.00059996 | 2 | 0 | 2 | 0 | 0 | 0
libinit.o | 0.00059996 | 2 | 0 | 2 | 0 | 0 | 0
lv_draw.o | 0.00059996 | 2 | 0 | 2 | 0 | 0 | 0
Totals | 0 | 0 | 0 | 0 | 0 | 0 | 0