## ram_percent
STM32F407
File_name | ram_percent | ram | flash | Code | RO_data | RW_data | ZI_data
malloc.o | 46.4167 | 84892 | 536 | 484 | 24 | 28 | 84864
lv_mem.o | 33.5982 | 61448 | 1666 | 1658 | 0 | 8 | 61440
lv_port_disp_template.o | 8.8052 | 16104 | 212 | 212 | 0 | 0 | 16104
heap_4.o | 5.6165 | 10272 | 880 | 848 | 0 | 32 | 10240
startup_stm32f407xx.o | 2.2396 | 4096 | 468 | 76 | 392 | 0 | 4096
usbd_conf.o | 0.56482 | 1033 | 1027 | 1026 | 0 | 1 | 1032
tasks.o | 0.43961 | 804 | 3994 | 3930 | 0 | 64 | 740
main.o | 0.39586 | 724 | 216 | 212 | 0 | 4 | 720
usbd_cdc_interface.o | 0.34556 | 632 | 608 | 576 | 0 | 32 | 600
lv_gc.o | 0.2887 | 528 | 20 | 0 | 0 | 20 | 508
usbd_desc.o | 0.18262 | 334 | 512 | 434 | 0 | 78 | 256
usart.o | 0.15036 | 275 | 471 | 464 | 0 | 7 | 268
usbd_cdc.o | 0.14818 | 271 | 1337 | 1066 | 0 | 271 | 0
lv_draw_sw_letter.o | 0.14435 | 264 | 1498 | 1204 | 286 | 8 | 256
lv_theme_default.o | 0.059052 | 108 | 12960 | 12906 | 22 | 32 | 76
c_w.l | 0.05249 | 96 | 8139 | 7588 | 551 | 0 | 96
libspace.o | 0.05249 | 96 | 8 | 8 | 0 | 0 | 96
lcd.o | 0.051397 | 94 | 13622 | 13622 | 0 | 0 | 94
touch.o | 0.039368 | 72 | 1460 | 1388 | 0 | 72 | 0
lv_keyboard.o | 0.039368 | 72 | 2247 | 864 | 1311 | 72 | 0
btim.o | 0.039368 | 72 | 18 | 18 | 0 | 0 | 72
queue.o | 0.034994 | 64 | 1574 | 1574 | 0 | 0 | 64
timers.o | 0.032806 | 60 | 1102 | 1082 | 0 | 20 | 40
lv_calendar_header_arrow.o | 0.026245 | 48 | 713 | 532 | 133 | 48 | 0
lv_port_indev_template.o | 0.021871 | 40 | 192 | 184 | 0 | 8 | 32
rtc.o | 0.017497 | 32 | 664 | 664 | 0 | 0 | 32
lv_txt.o | 0.017497 | 32 | 2328 | 2296 | 0 | 32 | 0
lv_calendar.o | 0.01531 | 28 | 1365 | 1282 | 55 | 28 | 0
lv_btnmatrix.o | 0.01531 | 28 | 5329 | 5236 | 65 | 28 | 0
lv_grid.o | 0.013123 | 24 | 3316 | 3292 | 0 | 24 | 0
lv_timer.o | 0.010935 | 20 | 662 | 642 | 0 | 20 | 0
lvgl_app.o | 0.0087484 | 16 | 84 | 68 | 0 | 16 | 0
lv_flex.o | 0.0076548 | 14 | 3790 | 3776 | 0 | 14 | 0
lv_hal_disp.o | 0.0071081 | 13 | 795 | 782 | 0 | 13 | 0
rtc_read_app.o | 0.0065613 | 12 | 88 | 76 | 0 | 12 | 0
port.o | 0.0065613 | 12 | 1174 | 1162 | 0 | 12 | 0
lv_tileview.o | 0.0065613 | 12 | 460 | 392 | 56 | 12 | 0
lv_mainstart.o | 0.0065613 | 12 | 462 | 450 | 0 | 12 | 0
lv_anim.o | 0.0065613 | 12 | 1160 | 1148 | 0 | 12 | 0
stm32f4xx_hal.o | 0.004921 | 9 | 223 | 214 | 0 | 9 | 0
lv_indev.o | 0.004921 | 9 | 4569 | 4560 | 0 | 9 | 0
lv_draw_sw_gradient.o | 0.004921 | 9 | 1359 | 1350 | 0 | 9 | 0
lv_spinner.o | 0.0043742 | 8 | 236 | 200 | 28 | 8 | 0
lv_refr.o | 0.0043742 | 8 | 3942 | 3934 | 0 | 8 | 0
lv_obj.o | 0.0043742 | 8 | 4358 | 4322 | 28 | 8 | 0
lv_font_montserrat_30.o | 0.0043742 | 8 | 41964 | 0 | 41956 | 8 | 0
lv_font_montserrat_16.o | 0.0043742 | 8 | 15904 | 0 | 15896 | 8 | 0
lv_event.o | 0.0043742 | 8 | 1126 | 1118 | 0 | 8 | 0
lv_calendar_header_dropdown.o | 0.0043742 | 8 | 1068 | 380 | 680 | 8 | 0
lv_colorwheel.o | 0.0038274 | 7 | 3431 | 3396 | 28 | 7 | 0
lv_obj_pos.o | 0.0027339 | 5 | 6749 | 6736 | 8 | 5 | 0
system_stm32f4xx.o | 0.0021871 | 4 | 48 | 20 | 24 | 4 | 0
lv_textarea.o | 0.0021871 | 4 | 5316 | 5284 | 28 | 4 | 0
lv_tabview.o | 0.0021871 | 4 | 1010 | 978 | 28 | 4 | 0
lv_group.o | 0.0021871 | 4 | 1206 | 1202 | 0 | 4 | 0
led_app.o | 0.0021871 | 4 | 100 | 96 | 0 | 4 | 0
delay.o | 0.0021871 | 4 | 176 | 172 | 0 | 4 | 0
lv_win.o | 0.0010935 | 2 | 284 | 254 | 28 | 2 | 0
lv_style.o | 0.0010935 | 2 | 1254 | 1252 | 0 | 2 | 0
usbd_ctlreq.o | 0.00054677 | 1 | 2163 | 2162 | 0 | 1 | 0
lv_obj_style.o | 0.00054677 | 1 | 4517 | 4516 | 0 | 1 | 0
Totals | 0 | 0 | 0 | 0 | 0 | 0 | 0

## flash_percent
STM32F407
File_name | flash_percent | flash | ram | Code | RO_data | RW_data | ZI_data
lv_font_montserrat_30.o | 12.1716 | 41964 | 8 | 0 | 41956 | 8 | 0
img_gear.o | 8.7049 | 30012 | 0 | 0 | 30012 | 0 | 0
lv_font_montserrat_16.o | 4.6129 | 15904 | 8 | 0 | 15896 | 8 | 0
lcd.o | 3.951 | 13622 | 94 | 13622 | 0 | 0 | 94
lv_theme_default.o | 3.759 | 12960 | 108 | 12906 | 22 | 32 | 76
lv_chart.o | 2.4399 | 8412 | 0 | 8384 | 28 | 0 | 0
lv_draw_sw_rect.o | 2.3929 | 8250 | 0 | 8250 | 0 | 0 | 0
c_w.l | 2.3607 | 8139 | 96 | 7588 | 551 | 0 | 96
lv_obj_pos.o | 1.9575 | 6749 | 5 | 6736 | 8 | 5 | 0
lv_draw_mask.o | 1.7768 | 6126 | 0 | 6126 | 0 | 0 | 0
lv_label.o | 1.6132 | 5562 | 0 | 5534 | 28 | 0 | 0
lv_obj_scroll.o | 1.5784 | 5442 | 0 | 5442 | 0 | 0 | 0
lv_btnmatrix.o | 1.5457 | 5329 | 28 | 5236 | 65 | 28 | 0
lv_textarea.o | 1.5419 | 5316 | 4 | 5284 | 28 | 4 | 0
lv_indev.o | 1.3252 | 4569 | 9 | 4560 | 0 | 9 | 0
lv_obj_style.o | 1.3101 | 4517 | 1 | 4516 | 0 | 1 | 0
lv_obj.o | 1.264 | 4358 | 8 | 4322 | 28 | 8 | 0
lv_dropdown.o | 1.235 | 4258 | 0 | 4202 | 56 | 0 | 0
tasks.o | 1.1585 | 3994 | 804 | 3930 | 0 | 64 | 740
lv_refr.o | 1.1434 | 3942 | 8 | 3934 | 0 | 8 | 0
lv_draw_sw_blend.o | 1.1271 | 3886 | 0 | 3886 | 0 | 0 | 0
stm32f4xx_ll_usb.o | 1.0993 | 3790 | 0 | 3790 | 0 | 0 | 0
lv_flex.o | 1.0993 | 3790 | 14 | 3776 | 0 | 14 | 0
lv_arc.o | 1.0726 | 3698 | 0 | 3670 | 28 | 0 | 0
lv_draw_sw_arc.o | 1.0099 | 3482 | 0 | 3482 | 0 | 0 | 0
lv_colorwheel.o | 0.99516 | 3431 | 7 | 3396 | 28 | 7 | 0
lv_indev_scroll.o | 0.97746 | 3370 | 0 | 3370 | 0 | 0 | 0
lv_table.o | 0.96412 | 3324 | 0 | 3296 | 28 | 0 | 0
lv_grid.o | 0.9618 | 3316 | 24 | 3292 | 0 | 24 | 0
lv_img_buf.o | 0.956 | 3296 | 0 | 3296 | 0 | 0 | 0
stm32f4xx_hal_pcd.o | 0.93628 | 3228 | 0 | 3228 | 0 | 0 | 0
lv_roller.o | 0.92409 | 3186 | 0 | 3130 | 56 | 0 | 0
lv_slider.o | 0.88465 | 3050 | 0 | 3022 | 28 | 0 | 0
lv_img.o | 0.8626 | 2974 | 0 | 2946 | 28 | 0 | 0
lv_meter.o | 0.78835 | 2718 | 0 | 2690 | 28 | 0 | 0
lv_img_decoder.o | 0.78139 | 2694 | 0 | 2694 | 0 | 0 | 0
lv_bar.o | 0.76341 | 2632 | 0 | 2604 | 28 | 0 | 0
lv_draw_sw_line.o | 0.75036 | 2587 | 0 | 2554 | 33 | 0 | 0
lv_tlsf.o | 0.71584 | 2468 | 0 | 2468 | 0 | 0 | 0
lv_obj_draw.o | 0.71236 | 2456 | 0 | 2456 | 0 | 0 | 0
lv_printf.o | 0.70018 | 2414 | 0 | 2414 | 0 | 0 | 0
lv_txt.o | 0.67523 | 2328 | 32 | 2296 | 0 | 32 | 0
lv_keyboard.o | 0.65174 | 2247 | 72 | 864 | 1311 | 72 | 0
lv_draw_label.o | 0.62824 | 2166 | 0 | 2166 | 0 | 0 | 0
usbd_ctlreq.o | 0.62737 | 2163 | 1 | 2162 | 0 | 1 | 0
btod.o | 0.56153 | 1936 | 0 | 1936 | 0 | 0 | 0
stm32f4xx_hal_rcc.o | 0.52789 | 1820 | 0 | 1820 | 0 | 0 | 0
stm32f4xx_hal_uart.o | 0.52093 | 1796 | 0 | 1796 | 0 | 0 | 0
lv_mem.o | 0.48322 | 1666 | 61448 | 1658 | 0 | 8 | 61440
queue.o | 0.45654 | 1574 | 64 | 1574 | 0 | 0 | 64
lv_menu.o | 0.44725 | 1542 | 0 | 1290 | 252 | 0 | 0
lv_draw_sw_letter.o | 0.43449 | 1498 | 264 | 1204 | 286 | 8 | 256
lv_draw_sw_img.o | 0.42521 | 1466 | 0 | 1466 | 0 | 0 | 0
touch.o | 0.42347 | 1460 | 72 | 1388 | 0 | 72 | 0
lv_calendar.o | 0.39592 | 1365 | 28 | 1282 | 55 | 28 | 0
lv_draw_sw_gradient.o | 0.39418 | 1359 | 9 | 1350 | 0 | 9 | 0
usbd_cdc.o | 0.38779 | 1337 | 271 | 1066 | 0 | 271 | 0
lv_area.o | 0.37938 | 1308 | 0 | 1308 | 0 | 0 | 0
lv_style.o | 0.36372 | 1254 | 2 | 1252 | 0 | 2 | 0
lv_spinbox.o | 0.36314 | 1252 | 0 | 1224 | 28 | 0 | 0
lv_checkbox.o | 0.36314 | 1252 | 0 | 1224 | 28 | 0 | 0
lv_obj_tree.o | 0.3585 | 1236 | 0 | 1236 | 0 | 0 | 0
lv_draw_arc.o | 0.35792 | 1234 | 0 | 1234 | 0 | 0 | 0
stm32f4xx_hal_rtc.o | 0.35502 | 1224 | 0 | 1224 | 0 | 0 | 0
lv_group.o | 0.3498 | 1206 | 4 | 1202 | 0 | 4 | 0
port.o | 0.34052 | 1174 | 12 | 1162 | 0 | 12 | 0
lv_draw_img.o | 0.33646 | 1160 | 0 | 1160 | 0 | 0 | 0
lv_anim.o | 0.33646 | 1160 | 12 | 1148 | 0 | 12 | 0
lv_switch.o | 0.33066 | 1140 | 0 | 1112 | 28 | 0 | 0
lv_event.o | 0.32659 | 1126 | 8 | 1118 | 0 | 8 | 0
lv_color.o | 0.32195 | 1110 | 0 | 730 | 380 | 0 | 0
timers.o | 0.31963 | 1102 | 60 | 1082 | 0 | 20 | 40
lv_calendar_header_dropdown.o | 0.30977 | 1068 | 8 | 380 | 680 | 8 | 0
_printf_fp_dec.o | 0.30571 | 1054 | 0 | 1054 | 0 | 0 | 0
usbd_conf.o | 0.29788 | 1027 | 1033 | 1026 | 0 | 1 | 1032
lv_tabview.o | 0.29295 | 1010 | 4 | 978 | 28 | 4 | 0
lv_fs.o | 0.29295 | 1010 | 0 | 1010 | 0 | 0 | 0
usbd_core.o | 0.29121 | 1004 | 0 | 1004 | 0 | 0 | 0
lv_style_gen.o | 0.29063 | 1002 | 0 | 1002 | 0 | 0 | 0
lv_font_fmt_txt.o | 0.28599 | 986 | 0 | 986 | 0 | 0 | 0
lv_draw_sw_polygon.o | 0.268 | 924 | 0 | 916 | 8 | 0 | 0
heap_4.o | 0.25524 | 880 | 10272 | 848 | 0 | 32 | 10240
lv_led.o | 0.2506 | 864 | 0 | 836 | 28 | 0 | 0
_printf_fp_hex.o | 0.23262 | 802 | 0 | 764 | 38 | 0 | 0
lv_hal_disp.o | 0.23059 | 795 | 13 | 782 | 0 | 13 | 0
lv_calendar_header_arrow.o | 0.2068 | 713 | 48 | 532 | 133 | 48 | 0
lv_math.o | 0.19549 | 674 | 0 | 492 | 182 | 0 | 0
rtc.o | 0.19259 | 664 | 32 | 664 | 0 | 0 | 32
lv_timer.o | 0.19201 | 662 | 20 | 642 | 0 | 20 | 0
fz_wm.l | 0.18969 | 654 | 0 | 654 | 0 | 0 | 0
usbd_cdc_interface.o | 0.17635 | 608 | 632 | 576 | 0 | 32 | 600
stm32f4xx_hal_gpio.o | 0.16359 | 564 | 0 | 564 | 0 | 0 | 0
lv_line.o | 0.15953 | 550 | 0 | 522 | 28 | 0 | 0
lv_obj_class.o | 0.15895 | 548 | 0 | 548 | 0 | 0 | 0
malloc.o | 0.15547 | 536 | 84892 | 484 | 24 | 28 | 84864
usbd_desc.o | 0.1485 | 512 | 334 | 434 | 0 | 78 | 256
lv_ll.o | 0.14502 | 500 | 0 | 500 | 0 | 0 | 0
sram.o | 0.14154 | 488 | 0 | 488 | 0 | 0 | 0
usart.o | 0.13661 | 471 | 275 | 464 | 0 | 7 | 268
startup_stm32f407xx.o | 0.13574 | 468 | 4096 | 76 | 392 | 0 | 4096
lv_mainstart.o | 0.134 | 462 | 12 | 450 | 0 | 12 | 0
lv_tileview.o | 0.13342 | 460 | 12 | 392 | 56 | 12 | 0
stm32f4xx_hal_rcc_ex.o | 0.12066 | 416 | 0 | 416 | 0 | 0 | 0
stm32f4xx_hal_tim.o | 0.12008 | 414 | 0 | 414 | 0 | 0 | 0
__printf_flags_ss_wp.o | 0.11863 | 409 | 0 | 392 | 17 | 0 | 0
lv_obj_style_gen.o | 0.11602 | 400 | 0 | 400 | 0 | 0 | 0
bigflt0.o | 0.10906 | 376 | 0 | 228 | 148 | 0 | 0
stm32f4xx_hal_cortex.o | 0.099777 | 344 | 0 | 344 | 0 | 0 | 0
dmul.o | 0.098616 | 340 | 0 | 340 | 0 | 0 | 0
lc_ctype_c.o | 0.091655 | 316 | 0 | 44 | 272 | 0 | 0
lv_win.o | 0.082374 | 284 | 2 | 254 | 28 | 2 | 0
lv_draw_rect.o | 0.078893 | 272 | 0 | 272 | 0 | 0 | 0
key.o | 0.073092 | 252 | 0 | 252 | 0 | 0 | 0
lv_hal_indev.o | 0.072512 | 250 | 0 | 250 | 0 | 0 | 0
lludivv7m.o | 0.069032 | 238 | 0 | 238 | 0 | 0 | 0
lv_spinner.o | 0.068451 | 236 | 8 | 200 | 28 | 8 | 0
stm32f4xx_ll_fsmc.o | 0.067291 | 232 | 0 | 232 | 0 | 0 | 0
stm32f4xx_hal.o | 0.064681 | 223 | 9 | 214 | 0 | 9 | 0
main.o | 0.06265 | 216 | 724 | 212 | 0 | 4 | 720
lv_port_disp_template.o | 0.06149 | 212 | 16104 | 212 | 0 | 0 | 16104
stm32f4xx_hal_dma.o | 0.06091 | 210 | 0 | 210 | 0 | 0 | 0
sys.o | 0.05917 | 204 | 0 | 204 | 0 | 0 | 0
_printf_wctomb.o | 0.056849 | 196 | 0 | 188 | 8 | 0 | 0
lv_port_indev_template.o | 0.055689 | 192 | 40 | 184 | 0 | 8 | 32
_printf_hex_int_ll_ptr.o | 0.054529 | 188 | 0 | 148 | 40 | 0 | 0
_printf_intcommon.o | 0.051629 | 178 | 0 | 178 | 0 | 0 | 0
lv_font.o | 0.051629 | 178 | 0 | 178 | 0 | 0 | 0
delay.o | 0.051049 | 176 | 4 | 172 | 0 | 4 | 0
usbd_ioreq.o | 0.050468 | 174 | 0 | 174 | 0 | 0 | 0
dnaninf.o | 0.045248 | 156 | 0 | 156 | 0 | 0 | 0
led.o | 0.044087 | 152 | 0 | 152 | 0 | 0 | 0
list.o | 0.042927 | 148 | 0 | 148 | 0 | 0 | 0
lv_theme.o | 0.041767 | 144 | 0 | 144 | 0 | 0 | 0
rt_memcpy_v6.o | 0.040027 | 138 | 0 | 138 | 0 | 0 | 0
lludiv10.o | 0.040027 | 138 | 0 | 138 | 0 | 0 | 0
lv_draw_line.o | 0.038866 | 134 | 0 | 134 | 0 | 0 | 0
strcmpv7m.o | 0.037126 | 128 | 0 | 128 | 0 | 0 | 0
_printf_fp_infnan.o | 0.037126 | 128 | 0 | 128 | 0 | 0 | 0
_printf_longlong_dec.o | 0.035966 | 124 | 0 | 124 | 0 | 0 | 0
_printf_dec.o | 0.034806 | 120 | 0 | 120 | 0 | 0 | 0
lv_disp.o | 0.034806 | 120 | 0 | 120 | 0 | 0 | 0
_printf_oct_int_ll.o | 0.032485 | 112 | 0 | 112 | 0 | 0 | 0
rt_memcpy_w.o | 0.029005 | 100 | 0 | 100 | 0 | 0 | 0
led_app.o | 0.029005 | 100 | 4 | 96 | 0 | 4 | 0
stm32f4xx_hal_rtc_ex.o | 0.027265 | 94 | 0 | 94 | 0 | 0 | 0
lv_draw_sw.o | 0.027265 | 94 | 0 | 94 | 0 | 0 | 0
lv_img_cache.o | 0.026684 | 92 | 0 | 92 | 0 | 0 | 0
dfixu.o | 0.026104 | 90 | 0 | 90 | 0 | 0 | 0
__dczerorl2.o | 0.026104 | 90 | 0 | 90 | 0 | 0 | 0
stm32f4xx_hal_pcd_ex.o | 0.026104 | 90 | 0 | 90 | 0 | 0 | 0
stm32f4xx_hal_sram.o | 0.025524 | 88 | 0 | 88 | 0 | 0 | 0
rtc_read_app.o | 0.025524 | 88 | 12 | 76 | 0 | 12 | 0
lv_btn.o | 0.024944 | 86 | 0 | 58 | 28 | 0 | 0
lvgl_app.o | 0.024364 | 84 | 16 | 68 | 0 | 16 | 0
lv_utils.o | 0.024364 | 84 | 0 | 84 | 0 | 0 | 0
lv_msgbox.o | 0.024364 | 84 | 0 | 0 | 84 | 0 | 0
lv_list.o | 0.024364 | 84 | 0 | 0 | 84 | 0 | 0
_printf_str.o | 0.023784 | 82 | 0 | 82 | 0 | 0 | 0
rt_memclr_w.o | 0.022624 | 78 | 0 | 78 | 0 | 0 | 0
_printf_pad.o | 0.022624 | 78 | 0 | 78 | 0 | 0 | 0
sys_stackheap_outer.o | 0.021464 | 74 | 0 | 74 | 0 | 0 | 0
strcpy.o | 0.020883 | 72 | 0 | 72 | 0 | 0 | 0
lc_numeric_c.o | 0.020883 | 72 | 0 | 44 | 28 | 0 | 0
rt_memclr.o | 0.019723 | 68 | 0 | 68 | 0 | 0 | 0
_wcrtomb.o | 0.018563 | 64 | 0 | 64 | 0 | 0 | 0
strlen.o | 0.017983 | 62 | 0 | 62 | 0 | 0 | 0
__scatter.o | 0.015083 | 52 | 0 | 52 | 0 | 0 | 0
m_wm.l | 0.013922 | 48 | 0 | 48 | 0 | 0 | 0
fpclassify.o | 0.013922 | 48 | 0 | 48 | 0 | 0 | 0
_printf_char_common.o | 0.013922 | 48 | 0 | 48 | 0 | 0 | 0
system_stm32f4xx.o | 0.013922 | 48 | 4 | 20 | 24 | 4 | 0
_printf_wchar.o | 0.012762 | 44 | 0 | 44 | 0 | 0 | 0
_printf_char.o | 0.012762 | 44 | 0 | 44 | 0 | 0 | 0
_printf_charcount.o | 0.011602 | 40 | 0 | 40 | 0 | 0 | 0
dflt_clz.o | 0.011022 | 38 | 0 | 38 | 0 | 0 | 0
vsprintf.o | 0.010442 | 36 | 0 | 36 | 0 | 0 | 0
_printf_truncate.o | 0.010442 | 36 | 0 | 36 | 0 | 0 | 0
_printf_char_file.o | 0.010442 | 36 | 0 | 36 | 0 | 0 | 0
libinit2.o | 0.0098616 | 34 | 0 | 34 | 0 | 0 | 0
lv_hal_tick.o | 0.0098616 | 34 | 0 | 34 | 0 | 0 | 0
__scatter_zi.o | 0.0081214 | 28 | 0 | 28 | 0 | 0 | 0
stm32f4xx_hal_pwr.o | 0.0081214 | 28 | 0 | 28 | 0 | 0 | 0
__2printf.o | 0.0069612 | 24 | 0 | 24 | 0 | 0 | 0
stm32f4xx_it.o | 0.005801 | 20 | 0 | 20 | 0 | 0 | 0
lv_gc.o | 0.005801 | 20 | 528 | 0 | 0 | 20 | 508
exit.o | 0.0052209 | 18 | 0 | 18 | 0 | 0 | 0
btim.o | 0.0052209 | 18 | 72 | 18 | 0 | 0 | 72
rt_ctype_table.o | 0.0046408 | 16 | 0 | 16 | 0 | 0 | 0
aeabi_memset.o | 0.0046408 | 16 | 0 | 16 | 0 | 0 | 0
__printf_wp.o | 0.0040607 | 14 | 0 | 14 | 0 | 0 | 0
dretinf.o | 0.0034806 | 12 | 0 | 12 | 0 | 0 | 0
__rtentry2.o | 0.0034806 | 12 | 0 | 12 | 0 | 0 | 0
lv_extra.o | 0.0034806 | 12 | 0 | 12 | 0 | 0 | 0
fpinit.o | 0.0029005 | 10 | 0 | 10 | 0 | 0 | 0
rtexit2.o | 0.0029005 | 10 | 0 | 10 | 0 | 0 | 0
_sputc.o | 0.0029005 | 10 | 0 | 10 | 0 | 0 | 0
_printf_ll.o | 0.0029005 | 10 | 0 | 10 | 0 | 0 | 0
_printf_l.o | 0.0029005 | 10 | 0 | 10 | 0 | 0 | 0
rt_locale_intlibspace.o | 0.0023204 | 8 | 0 | 8 | 0 | 0 | 0
libspace.o | 0.0023204 | 8 | 96 | 8 | 0 | 0 | 96
ferror.o | 0.0023204 | 8 | 0 | 8 | 0 | 0 | 0
__main.o | 0.0023204 | 8 | 0 | 8 | 0 | 0 | 0
heapauxi.o | 0.0017403 | 6 | 0 | 6 | 0 | 0 | 0
_printf_x.o | 0.0017403 | 6 | 0 | 6 | 0 | 0 | 0
_printf_u.o | 0.0017403 | 6 | 0 | 6 | 0 | 0 | 0
_printf_s.o | 0.0017403 | 6 | 0 | 6 | 0 | 0 | 0
_printf_p.o | 0.0017403 | 6 | 0 | 6 | 0 | 0 | 0
_printf_o.o | 0.0017403 | 6 | 0 | 6 | 0 | 0 | 0
_printf_n.o | 0.0017403 | 6 | 0 | 6 | 0 | 0 | 0
_printf_ls.o | 0.0017403 | 6 | 0 | 6 | 0 | 0 | 0
_printf_llx.o | 0.0017403 | 6 | 0 | 6 | 0 | 0 | 0
_printf_llu.o | 0.0017403 | 6 | 0 | 6 | 0 | 0 | 0
_printf_llo.o | 0.0017403 | 6 | 0 | 6 | 0 | 0 | 0
_printf_lli.o | 0.0017403 | 6 | 0 | 6 | 0 | 0 | 0
_printf_lld.o | 0.0017403 | 6 | 0 | 6 | 0 | 0 | 0
_printf_lc.o | 0.0017403 | 6 | 0 | 6 | 0 | 0 | 0
_printf_i.o | 0.0017403 | 6 | 0 | 6 | 0 | 0 | 0
_printf_g.o | 0.0017403 | 6 | 0 | 6 | 0 | 0 | 0
_printf_f.o | 0.0017403 | 6 | 0 | 6 | 0 | 0 | 0
_printf_e.o | 0.0017403 | 6 | 0 | 6 | 0 | 0 | 0
_printf_d.o | 0.0017403 | 6 | 0 | 6 | 0 | 0 | 0
_printf_c.o | 0.0017403 | 6 | 0 | 6 | 0 | 0 | 0
_printf_a.o | 0.0017403 | 6 | 0 | 6 | 0 | 0 | 0
__rtentry4.o | 0.0017403 | 6 | 0 | 6 | 0 | 0 | 0
printf2.o | 0.0011602 | 4 | 0 | 4 | 0 | 0 | 0
printf1.o | 0.0011602 | 4 | 0 | 4 | 0 | 0 | 0
_printf_percent_end.o | 0.0011602 | 4 | 0 | 4 | 0 | 0 | 0
stm32f4xx_hal_tim_ex.o | 0.0011602 | 4 | 0 | 4 | 0 | 0 | 0
use_no_semi_2.o | 0.0005801 | 2 | 0 | 2 | 0 | 0 | 0
use_no_semi.o | 0.0005801 | 2 | 0 | 2 | 0 | 0 | 0
rtexit.o | 0.0005801 | 2 | 0 | 2 | 0 | 0 | 0
libshutdown2.o | 0.0005801 | 2 | 0 | 2 | 0 | 0 | 0
libshutdown.o | 0.0005801 | 2 | 0 | 2 | 0 | 0 | 0
libinit.o | 0.0005801 | 2 | 0 | 2 | 0 | 0 | 0
lv_draw.o | 0.0005801 | 2 | 0 | 2 | 0 | 0 | 0
Totals | 0 | 0 | 0 | 0 | 0 | 0 | 0